## Sheet1
序号 | 型号 | 名称 | 功能 | 管脚数 | 管脚定义 | 芯片介绍
1 | LS06 | 六高压输出反相驱动器 | 反相器 | 14 | Pin 1-----输入端 Pin 2-----输出端 Pin 3-----输入端 Pin 4----输出端 Pin 5-----输入端 Pin 6-----输出端 Pin 7 (接地)-地线，通常被连接到电路共同接地 Pin 8----输出端 Pin 9-----输入端 Pin 10----输出端 Pin 11----输入端 Pin 12----输出端 Pin 13----输入端 Pin 14（V+）-正电源电压源，供应电压的范围是4.75—5.25 | 这六反相器缓冲器/驱动器电压集电极开路输出高电平电路接口（如MOS），或用于驱动大电流负载，而且是性格化作为驱动ttlinputs逆变器缓冲区。“06设备额定输出电压30 V，sn74ls16具有15V额定输出电压，电流，最大下沉的sn54ls06是30毫安，和thesn74ls06和sn74ls16 40毫安。这些设备是最ttlfamilies兼容。输入钳位二极minimizetransmission效果，从而简化了设计，典型功耗为175 mW，averagepropagation延迟时间为8 ns
2 | LS14 | 六路施密特触发反相器 | 反相器 | 14 | Pin 1-----输入端 Pin 2-----输出端 Pin 3-----输入端 Pin 4----输出端 Pin 5-----输入端 Pin 6-----输出端 Pin 7 (接地)-地线，通常被连接到电路共同接地 Pin 8----输出端 Pin 9-----输入端 Pin 10----输出端 Pin 11----输入端 Pin 12----输出端 Pin 13----输入端 Pin 14（V+）-正电源电压源，供应电压的范围是4.75—5.25 | LS14包含六个独立的门，其中每一个执行逻辑逆变功能。每个输入有滞后增加 噪声抗扰度，并将一个缓慢变化的输入信号转换为快速变化，无抖动输出。
3 | SN74LS04 | 六反相器 | 反相器 | 14 | pin1：1A输入端 pin14:电源电压端 pin2：1Y输出端 pin13：6A输入端 pin3: 2A输入端 pin12：6Y输出端 pin4：2Y输出端 pin11：5A输入端 pin5：3A输入端 pin10：5Y输出端 pin6：3Y输出端 pin9：4A输入端 pin7：接地端 pin8：4Y输出端 | 电源电压：7V 输入电压 ：7V 工作环境温度 ：0~70℃ 存储温度 ：-65~150℃ tPLH输出由低到高传输延迟时间：15ns 输入低电平电ViL：0.7v
4 | SN74LS05 | 六反相器（oc） | 反相器 | 14 | pin1：1A输入端 pin14:电源电压端 pin2：1Y输出端 pin13：6A输入端 pin3: 2A输入端 pin12：6Y输出端 pin4：2Y输出端 pin11：5A输入端 pin5：3A输入端 pin10：5Y输出端 pin6：3Y输出端 pin9：4A输入端 pin7：接地端 pin8：4Y输出端 | Vcc：MIN：4.75V NOM：5V VIL：0.8V VOH：5.5V IOL：8mA Ta:70摄氏度 Vi：-1.5V Icex:100微安 Il:0.1mA IIH:20微安 IIL:-0.36mA
5 | SN74LS90 | 十进制计数器 | 十进制计数器 | 14 | pin1:input B pin2:R0(1) pin3:R0(2) pin4:NC pin5:VCC pin6:R9(1) pin7:R9(2) pin8:Qc pin9:Qb pin10:GND pin11:Qd pin12:Qa pin13:NC pin14:input A | 由四个主从JK触发器和一些附加门电路组成，整个电路可分为两部分，其中Fa触发器构成一位二进制计数器；Fb，Fc，Fd构成异步五进制计数器。在74LS90计数器电路中，设有专用置“0”端R1、R2和置位（置“9”）端S1、S2。
6 | SN74LS160 | 十进制同步计数器（异步清除） | 可预置的同步十进制计数器 | 16 | pin1:/MR 异步清除输入端（低电平有效） pin2：CP 时钟输入端（上升沿有效） pin3：P0 pin4：P1 pin5：P2 pin6: P3 pin7: CEP(计数控制端） pin8：GND pin9:/PE 同步并行置入控制端（低电平有效） Pin10：CET计数控制端 pin11：Q3 pin12：Q2 pin13：Q1 pin14：Q0 pin15：TC进位输出端 pin16：Vcc | 160为可预置的十进制计数器，共有54/74160 和54/74LS160两种。异步清零端/MR1 为低电平时，不管时钟端CP信号状态如何，都可以完成清零功能。 160的预置是同步的。当置入控制器/PE为低电平时，在CP上升沿作用下，输出端Q0-Q3与数据输入端P0-P3一致。对于54/74160，当CP由低至高跳变或跳变前，如果计数器控制端CEP、CET为高电平，则/PE应避免由低至高电平的跳变，而54/74LS160无此种限制。 160的计数是同步的，靠CP同时加在四个触发器上而实现的。 当CEP、CET均为高电平时，在CP上升沿作用下Q0-Q3同时变化，从而消除了异步计数器中出现的计数尖峰。对于54/74LS160的CEP、CET跳变与CP无关。 160有超前进位功能。当计数溢出时，进位输出端（TC）输出一个高电平脉冲，其宽度为Q0的高电平部分。 在不外加门电路的情况下，可级联成N位同步计数器。 对于54/74LS160，在CP出现前，即使CEP、CET、/MR发生变化，电路的功能也不受影响。
7 | sn74ls162 | 十进制同步计数器 | 计数器 | 16 | TC：进位输出端，CEP：计数控制端，Q0-Q3：输出端，CET：计数控制端，CP：时钟输入端（上升沿有效）/SR：异步清除输入端（低电平有效）/PE：同步并行置入控制端（低电平有效） | 162为可预置的十进制同步计数器，共有54/74162和54/74LS162两种线路结构式，其主要电特性的典型值：CT54162/CT74162：Fmax32mHz,Pd305mW;CT54LS162/CT74LS162:Fmax:32MHz,Pd93mW。 162的清除端是同步的。当清除端/SR为低电平时，在时钟段CP上升沿作用下，才可完成清除功能。162的预置功能是同步的。当置入控制其/PE为低电平时。在CP上升沿作用下，输出端与数据输入段P0-P3一致。对于54/74162，当CP由低至高跳变或跳变前，如果计数控制端CEP、CET为高电平，则/PE应避免由低电平到高电平的跳变，而54/74LS162的跳变与此无关。
8 | sn74ls169 | 4位二进制同步计数器 | 计数器 | 16 | RC OUT：进位输出端（低电平有效）， CLOCK：时钟输入端（上升沿有效），ENT：计数控制端（低电平有效），ENP：计数控制端（低电平有效），A-D：并行数据输入端；LOAD：同步并行置入控制端（低电平有效），Qa~Qd，输出端，U/D加/减计数方式控制端。 | 169为可预置的4位二进制同步加/减计数器，共有54S169/74S169，54LS169/74LS169两种线路结构形式。其主要电特性的典型值如下：54S为：fc55Mhz，Pd500mW，54Ls为：35Mhz，Pd：100mW。169的预置是同步的，当置入控制端为低电平时，在CLOCK上升沿作用下，输出端（Qa-Qd）与数据输入端（A-D）相一致。169的计数是同步的，靠CLOCK同时加在4个触发器上而实现。当ENP和ENT均为低电平的时候，在CLOCK上升沿作用下QA-QD同时变化，从而消除了异步计数器中出现的计数尖峰。当计数方式控制（U/D）为高电平时进行加计数，当计数方式控制为低电平时，进行减计数。同时，169有超前进位功能。
9 | SN74192 | 十进制同步加/减计数器 | 计数器 | 16 | 15，1，10，9为置数端，3，2，6，7为输出端。5为加计数时钟输入端，4为减计数时钟输入端。 | 192为可预置的十进制同步加/减计数器，共有 54192/74192, 54LS192/74LS192 两种线路结构形式。192的清除端是异步的。当清除端为高电平时，不管时钟端状态如何，即可完成清除功能，192的预置是异步的。当置入控制端为低电平时，不管时钟的状态如何，输出端即可预置成与数据输入端相一致的状态。 192的计数是同步的，两时钟端同时加在4个触发器上而实现。在上升沿作用下输出端同时变化，从而消除了异步计数器中出现的计数尖峰。当进行加计数或减计数时可分别利用两时钟端，此时另一个时钟应为高电平。 当计数上溢出时，进位输出端输出一个低电平脉冲，其宽度为CPu低电平部分的低电平脉冲；当计数下溢出时，错位输出端输出一个低电平脉冲，其宽度为CPd低电平部分的低电平脉冲。
10 | SN74191 | 二进制同步可逆计数器 | 计数器 | 16 | 15，1，10，9为置数端，3，2，6，7为输出端。14脚为脉冲信号输入端，13串行信号，4为控制端，低电平有效，5为加/减控制端，低电平为加，11为置数控制端，低电平有效。 | 191的预置时异步的，当置入控制端为低电平时，不管时钟的装填如何，输出端即可预置成与数据输入端相一致的状态。 191的计数是同步的，靠时钟加在4个触发器上而实现。当计数控制端为低电平时，在时钟上升沿作用下输出端同时变化，从而消除异步计数器中出现的计数尖峰。当计数方式控制为低电平时进行加计数。只有在时钟为高电平时技术方式控制才能跳变。191有超前进位功能，当计数溢出时，进位/错位输出端输出一个高电平脉冲，其宽度为时钟脉冲周期的高电平脉冲；行波时钟输出端输出一个宽度等于时钟低电平部分的低电平脉冲。 利用RC端，可级联为N位同步计数器。当采用并行时钟控制时，则将RC接到后一级ENG；当采用ENG控制时，则将RC接到后一级时钟端。
11 | SN74LS197 | 十六进制计数器 | 计数器 | 14 | pin8:二分频时钟输入端（下降沿有效） pin6:5分频时钟输入端（下降沿有效） pin13:异步清除端（低电平有效） pin1: 计数控制端/异步并行置入控制端 pin4,10,3,11:D0-D3的并行数据输入端 pin5,9,2,11:Q0-Q3的输出端 pin7:接地端 pin14:电源端 | 197 为可预置的二－八－十六进制计数器，共有54/74197、54/74S197、54/74LS197 三种线路结构形式，其主要电特性的典型值如下： 型号 fc PD 54197/74197 70MHz 240mW 54S197/74S197 140 MHz 375 mW 54LS197/74LS197 40 MHz 80 mW 异步清除端（CR）为低电平时，不管时钟端（CP0 、CP1 ）状态如何，即可完成清除功能。 计数/置入控制（CT/ LD）为低电平时，不管时钟端（CP0 、CP1 ）状态如何，即可完成预置功能。 当（CT/ LD）为高电平时，在（CP0 、CP1 ）脉冲下降沿作用下进行计数操作：
12 | SN74LS186 | 可预置十进制同步加/减计数器 | 计数器 | 16 | pin1:计数控制端（低电平有效） pin2：时钟输入端（上升沿有效） pin9:并行置入控制端（低电平有效） pin14,13,12,11:Q0-Q3的数据输入端 | 168的预置是同步的，当置入控制端（）为低电平是，在时钟（CP）上升沿的作用下，输出端（Q0~Q3）与输入端（D0~D3）相一致。 168为加/减计数器，当 为高电平时进行加计数，低电平时进行减计数。 168有超前进位功能，当上溢或下溢时，进位端输出一个低电平脉冲 168的计数也是同步的，当计数控制端（CTr ，CTp ）均为低电平时，在CP上升沿的作用下Q0~Q3同时变化。
13 | 74LS161 | 四位二进制可预置的同步加法计数器 | 加法计数器 | 16 | 2-cp-时钟 3456-P0~P3-四个数据输入端 1-MR-清零 7，10-CEP，CET-使能端 9-PE-置数 14~11-Q0~Q3-数据输出端 15-TC-进位输出 8-GND-接地 16-VCC—接电源 | 74LS161是常用的四位二进制可预置的同步加法计数器，他可以灵活的运用在各种数字电路，以及单片机系统种实现分频器等很多重要的功能
14 | 74LS163 | 四位二进制可预置的同步加法计数器 | 加法计数器 | 16 | 2-cp-时钟 3456-P0~P3-四个数据输入端 1-MR-清零 7，10-CEP，CET-使能端 9-PE-置数 14~11-Q0~Q3-数据输出端 15-TC-进位输出 8-GND-接地 16-VCC—接电源 | 74LS163是常用的四位二进制可预置的同步加法计数器，他可以灵活的运用在各种数字电路，以及单片机系统种实现分频器等很多重要的功能
15 | 74LS48 | 七段LED显示译码器 | 译码器 | 14 | pin1,pin2,pin6,pin7:并行输入二进制数码 pin9,pin10,pin11,pin12,pin13,pin14,pin15:译码器的7个输出（高电平有效） pin4：（1）熄灭信号，当熄灭信号输入信号0时，译码器输出均为0，使七段显示都处于熄灭状态，不显示数字，优先权最高；（2）灭0输出信号，当试灯信号为1且灭0输入信号为0时，若译码器输入为0000，则本片灭0，而且译码器输出为0.这个0送到另一片七段译码器的灭0输入信号端，可使这两片的0都熄灭 pin3:试灯信号，当熄灭信号输入为1且试灯信号输入为0时，译码器输出均为1，使七段显示都点亮，优先权第二 pin5:灭0输入信号，当试灯信号为1且灭0输入信号为0时，只有当译码器输入为0000时，译码器输出为0000000，七段显示都熄灭，不显示数字0，而输入其它组合时能正常显示。故灭0输入信号为0只能熄灭0数字，优先权最低 | 74LS48用于数字显示电路，利用不同发光段组合方式显示0-15等阿拉伯数字，即对应于某一组数码，译码器应有确定的几个输出端有信号输出，这是分段式数码管电路的主要特点。
16 | 74LS155 | 3线-8线译码器 | 译码器 | 16 | pin1,pin3,pin13,pin15:并行输入，pin1和pin15是高位，pin3是次位，pin13是低位，加到pin1的数据在输出端反相，加到pin2的数据在输出端不反相 pin2,pin14:选通数据，该两端输入的信号求与为1时译码器输出均为1 pin16：外接直流电源 pin4,pin5,pin6,pin7,pin9,pin10,pin11,pin12:并行输出，实现3线到8线的转换 pin8:接地，通常被连接到电路共同接地 | 74LS155有单独的选通和公共的二进制地址输入端。当两个选择输入被选通赋能后，公共的二进制地址输入便按一定时序选择相应数据并将它送入每部分的有关输出端。单独的选通可以允许启动或禁止4位选择中的每一个。输入钳位二极管可使这些电路的传输线达到最小，并且简化了系统设计。
17 | 74LS138 | 3-8线译码器 | 译码器 | 16 | A0~A2：地址输入端 STA（E1）：选通端 /STB（/E2）、/STC（/E3）：选通端（低电平有效） /Y0~/Y7：输出端（低电平有效） VCC：正电源 GND：地 A0~A2对应Y0——Y7；A0,A1,A2以二进制形式输入，然后转换成十进制，对应相应Y的序号输出低电平，其他均为高电平； | 74138，是一个3到8的译码器，其输出为低电平有效，使能端G1为高电平有效，/G2,/G3为低电平有效，当其中一个为高电平，输出端全部为1！在中规模集成电路中译码器有几种型号，使用最广泛！
18 | 74LS139 | 双2-4线译码器 | 译码器 | 16 | A、B：译码地址输入端 G1、G2 ：选通端（低电平有效） Y0～Y3：译码输出端（低电平有效） VCC：正电源 GND：地 | 双 2 线－4 线译码器74139为2 线－4 线译码器。主要电特性的典型值：型号54LS139/74LS139 传递延迟时间22ns 功耗34mW当选通端（G1）为高电平，可将地址端（A、B）的二进制编码在一个对应的输出端以低电平译出。若将选通端（G1）作为数据输入端时，还可作数据分配器。
19 | 74LS595 | 兼容低电压TTL电路 | 移位寄存器 | 16 | pin 1-三态输出管脚 pin 2-三态输出管脚 pin 3-三态输出管脚 pin 4-三态输出管脚 pin 5-三态输出管脚 pin 6-三态输出管脚 pin 7-三态输出管脚 pin 15-三态输出管脚 pin 8-电源地 pin 9-串行数据输出管脚 pin 10-移位寄存器清零端 pin 11-数据输入时钟线 pin 12-输出存储器锁存时钟线 pin 13-输出使能 pin 14-数据线 pin 16-电源端 | 74HC595是一款漏极开路输出的CMOS移位寄存器，输出端口为可控的三态输出端，亦能串行输出控制下一级级联芯片。 74HC595特点： 高速移位时钟频率Fmax>25MHz 标准串行(SPI)接口 CMOS 串行输出，可用于多个设备的级联 低功耗：TA =25℃时，Icc=4μA(MAX)
20 | 74LS194 | 低功率箫特基型TTL电路 | 移位寄存器 | 16 | pin 1-清零 pin 2-右移串行输入 pin 3-并行输入端 pin 4-并行输入端 pin 5-并行输入端 pin 6-并行输入端 pin 7-左移串行输入 pin 15-三态输出管脚 pin 8-接地 pin 9-控制信号 pin 10-控制信号 pin 11-时钟 pin 12-输出端 pin 13-输出端 pin 14-输出端 pin 16-输出端 | 74LS194是四位双向通用移位寄存器。 功能：并行输入和并行输出。 四种操作方式：同步并行寄存，右移，左移，不动。 正沿时钟触发。无条件直接清除。
21 | SN74195 | 移位寄存器 | 并行存取数据 | 16 | pin1：负触发输入端 pin2：正触发输入端 pi3：直接复位端 pin4：负脉冲输出端 pin5：负脉冲输入端 pin6：外接电容端 pin7：外接电容端 pin8：接地端 pin9：负脉冲输入端 pin10：正脉冲输入端 pin11：直接复位端 pin12：负脉冲输出端 pin13：正脉冲输出端 pin14：外接电容端 pin15：外接电容端 pin16：电源 | SN74195具有异步清除功能以及同步并行置数功能，具有高抗噪声度以及驱动负载的能力
22 | SN74299 | 双向移位寄存器 | 双向移位、异步清除、并行置数 | 20 | pin1：负触发输入端 pin2：正触发输入端 pi3：直接复位端 pin4：负脉冲输出端 pin5：负脉冲输入端 pin6：外接电容端 pin7：外接电容端 pin8：接地端 pin9：负脉冲输入端 pin10：正脉冲输入端 pin11：直接复位端 pin12：负脉冲输出端 pin13：正脉冲输出端 pin14：外接电容端 pin15：外接电容端 pin16：电源 pin17：工作方式选择端 pin18：并行允许输出控制端 pin19：左移串行数据输入端 pin20：右移串行数据输入端 | SN74195具有高抗噪声度以及驱动负载的能力，输入和输出均有保护电路，有效地减少了静电对于器件的损坏几率。
23 | SN74164 | 8位移位寄存器 | 寄存器 | 14 | pin1：负触发输入端 pin2：正触发输入端 pin3：直接复位端 pin4：负脉冲输出端 pin5：负脉冲输入端 pin6：外接电容端 pin7：外接电容端 pin8：接地端 pin9：负脉冲输入端 pin10：正脉冲输入端 pin11：直接复位端 pin12：负脉冲输出端 pin13：正脉冲输 pin14：电源 | 双列14脚封装，8行串行输入并行输出单向移位寄存器，电源电压6V，由串行码输入端，CLR清零输入端，CLK时钟脉冲输入端。
24 | SN74165 | 8位移位寄存器 | 寄存器 | 16 | pin1：负触发输入端 pin2：正触发输入端 pin3：直接复位端 pin4：负脉冲输出端 pin5：负脉冲输入端 pin6：外接电容端 pin7：外接电容端 pin8：接地端 pin9：负脉冲输入端 pin10：正脉冲输入端 pin11：直接复位端 pin12：负脉冲输出端 pin13：正脉冲输出端 pin14：外接电容端 pin15：外接电容端 pin16：电源 | 双列16脚封装，该器件能够串行和并行置入数据，Cpa和CPb为时钟输入端，Qr为数据输出端。
25 | NE555 | 8脚时基集成电路 | 定时器 | 8 | Pin 1 (接地) -地线(或共同接地) ，通常被连接到电路共同接地。 Pin 2 (触发点) -这个脚位是触发NE555使其启动它的时间周期。触发信号上缘电压须大于2/3 VCC，下缘须低于1/3 VCC 。 Pin 3 (输出) -当时间周期开始555的输出脚位，移至比电源电压少1.7伏的高电位。周期的结束输出回到O伏左右的低电位。于高电位时的最大输出电流大约200 mA 。 Pin 4 (重置) -一个低逻辑电位送至这个脚位时会重置定时器和使输出回到一个低电位。它通常被接到正电源或忽略不用。 Pin 5 (控制) -这个接脚准许由外部电压改变触发和闸限电压。当计时器经营在稳定或振荡的运作方式下,这输入能用来改变或调整输出频率。 Pin 6 (重置锁定) - Pin 6重置锁定并使输出呈低态。当这个接脚的电压从1/3 VCC电压以下移至2/3 VCC以上时启动这个动作。 Pin 7 (放电) -这个接脚和主要的输出接脚有相同的电流输出能力，当输出为ON时为LOW，对地为低阻抗，当输出为OFF时为HIGH，对地为高阻抗。 Pin 8 (V +) -这是555个计时器IC的正电源电压端。供应电压的范围是+4.5伏特(最小值)至+16伏特(最大值)。 | NE555是属于555系列的计时IC的其中的一种型号，555系列IC的接脚功能及运用都是相容的，只是型号不同的因其价格不同其稳定度、省电、可产生的振荡频率也不大相同；而555是一个用途很广且相当普遍的计时IC，只需少数的电阻和电容，便可产生数位电路所需的各种不同频率之脉波讯号。
26 | XLT437 | CMOS计时用芯片 | 定时器 | 8 | Pin 1 (VDD) -电源 Pin 2 (OUT) -定时输出端。当START端输入信号有效时，OUT输出高电平；当定时到或OFF关断之后，OUT输出跳低。 Pin 3 (START) -开启键。当压下START按键使得其端输入大于4ms左右的低电平后，芯片即触发启动。此时OUT脚输出一高电平信号。 Pin 4 (MAX) -定时时间设计端。通过调整MAX端外接电阻的大小可设定定时时间。 Pin 5 (OFF) -强制关断键。除了定时到后OUT输出跳变为低电平之外，芯片还提供一强制关断输入端OF。在OFF端外接一自复式按键，当其端输入一大于70ms的低电平时，无论计时多长，OUT输出都跳变为低电平，芯片停止工作。 Pin 6 (GND) -地线，通常被连接到电路共同接地。 Pin 7 (TEST1) -测试时快速频率输入端。当TEST接地时，此时可选择由TEST1灌入一快速频率，此时内部时钟不起作用，由TEST1输入频率决定。当TEST1注入50MHz的频率时，其最长定时时间为0.5秒。该端是为了方便用户测试，使其可任意设定测试时间的长短。该端如不使用，悬空即可。 Pin 8 (TEST) -测试状态选择端。当TEST悬空时（此时TEST=1），芯片处于正常工作状态；当TEST为0（接地）时，芯片处于快速测试状态，此时总定时时间为48秒。 | XLT437是采用CMOS工艺生产的计时用芯片，能广泛应用于各种小家电的自动计时和自动断 电控制，其在定时上有极大的灵活性和易设置性。另外芯片还提供一关断键，当按下关断键，芯片OUT脚跳变为低电平。
27 | 74ls08 | 2输入四与门集成电路 | 与门 | 14 | Pin1（输入）-1A输入端。 Pin2（输入）-1B输入端。 Pin3（输出）-1Y输出端。 Pin4（输入）-2A输入端。 Pin5（输入）-2B输入端。 Pin6（输出）-2Y输出端。 Pin7（接地）-GND端，即接地端，通常被连接到电路共地接地。 Pin8（输出）-3Y输出端。 Pin9（输入）-3A输入端。 Pin10（输入）-3B输入端。 Pin11（输入）-4Y输出端。 Pin12（输入）-4A输入端。 Pin13（输入）-4B输入端。 Pin14（输入）-Vcc端，即电源端，为电路提供电源。 | 74LS08是属于74系列的CMOS集成电路，包含四个独立的2输入与门。
28 | 74ls09 | 集电极开路输出2输入四与门集成电路 | 与门 | 14 | Pin1（输入）-1A输入端。 Pin2（输入）-1B输入端。 Pin3（输出）-1Y输出端。 Pin4（输入）-2A输入端。 Pin5（输入）-2B输入端。 Pin6（输出）-2Y输出端。 Pin7（接地）-GND端，即接地端，通常被连接到电路共地接地。 Pin8（输出）-3Y输出端。 Pin9（输入）-3A输入端。 Pin10（输入）-3B输入端。 Pin11（输入）-4Y输出端。 Pin12（输入）-4A输入端。 Pin13（输入）-4B输入端。 Pin14（输入）-Vcc端，即电源端，为电路提供电源。 | 74LS09是属于74系列的CMOS集成电路，集电极开路，即OC门，包含四个独立的2输入与门。
29 | 74LS21 | 双4输入端与门 | 与门 | 14 | Pin 1-A1输入端。 Pin 2-B1输入端。 Pin 4-C1输入端。 Pin 5-D1输入端。 Pin 6-Y1输出端。 Pin 9-A2输入端。 Pin 10-B2输入端。 Pin 12-C2输入端。 Pin 13-D2输入端。 Pin 8-Y2输出端。 Pin 7 -GND公共端，代表地线或者0线。 Pin 14-VCC电源电压接入端。 Pin 3-NC常闭触点，在电路中不需要接入使用。 Pin 11-NC常闭触点，在电路中不需要接入使用。 | 74LS21是四输入端双与门，每组四个输入中，只要有一个为0，则输出为0.当四个输入全为1时，输出才为1.
30 | 74LS11 | 三3输入端与门 | 与门 | 14 | Pin 1-A1输入端。 Pin 2-B1输入端。 Pin 13-C1输入端。 Pin 12-Y1输出端。 Pin 3-A2输入端。 Pin 4-B2输入端。 Pin 5-C2输入端。 Pin 6-Y2输出端。 Pin 9-A3输入端。 Pin 10-B3输入端。 Pin 11-C3输入端。 Pin 8 -Y3输出端。 Pin 14-VCC电源电压接入端。 Pin 7-GND公共端，代表地线或者0线。 | 74LS11是三输入的与门，只要三个输入端口有一个为0，则输入就为0.当三个输入全为1时，输出才为1.
31 | 74f32 | 高速四2输入或门 | 输入或非门 | 14 | 管脚1： D0a 输入端 管脚2： D0b 输入端 管脚3： Q0 输出端 管脚4： D1a 输入端 管脚5： D1b 输入端 管脚6： Q1 输出端 管脚7： GND 接地端 管脚8： Q2 输出端 管脚9： D2a 输入端 管脚10： D2b 输入端 管脚11： Q3 输出端 管脚12： D3a 输入端 管脚13： D3b 输入端 管脚14： Vcc 电源电压端 | 该芯片为逻辑或非门； 当输入端Dna为低电平，输入端Dnb为低电平时，输出端Qn为低电平； 当输入端Dna为高电平，输入端Dnb为低电平时，输出端Qn为高电平； 当输入端Dna为低电平，输入端Dnb为高电平时，输出端Qn为高电平； 当输入端Dna为高电平，输入端Dnb为高电平时，输出端Qn为高电平； 工作温度范围是-40°C 到 +85°C； 所有典型值在Vcc=5V和Tamb=25°C；
32 | SN74HC32 | 四2输入或门 | 或门 | 14 | 管脚1： 1A 输入端 管脚2： 1B 输入端 管脚3： 1Y 输出端 管脚4： 2A 输入端 管脚5： 2B 输入端 管脚6： 2Y 输出端 管脚7： GND 接地端 管脚8： 3Y 输出端 管脚9： 3A 输入端 管脚10： 3B 输入端 管脚11： 4Y 输出端 管脚12： 4A 输入端 管脚13： 4B 输入端 管脚14： Vcc 电源电压端 | 该芯片为实现逻辑或门； 当输入端nA为低电平，输入端nB为低电平时，输出端Qn为低电平； 当输入端nA为高电平，输入端nB为低电平时，输出端Qn为高电平； 当输入端nA为低电平，输入端nB为高电平时，输出端Qn为高电平； 当输入端nA为高电平，输入端nB为高电平时，输出端Qn为高电平； 工作电压幅度为2V到6V宽； 输出可以驱动多达10个输入通道负载； 典型的TPD=8nm；
33 | 74LS32 | 四2输入或门 | 或门 | 14 | 1--1A， 2--1B， 3--1Y； 4--2A， 5--2B， 6--2Y； 7--GND； 8--3Y， 9--3A， 10--3B； 11--4Y， 12--4A， 13--4B； 14--VCC 其中A，B为输入端，Y为输出端，GND为电源负极，VCC为电源正极. | 74LS32是四2输入或门，常用用于各种数字电路以及单片机系统中。 74LS32真值表达式为：Y=A+B
34 | 74HC02 | 四2输入或非门 | 或非门 | 14 | 1--Y1， 2--A1， 3--B1； 4--Y2， 5--A2， 6--B2； 7--GND； 8--A3， 9--B3， 10--Y3； 11--A4， 12--B4， 13--Y4； 14--VCC 其中A，B为输入端，Y为输出端，GND为电源负极，VCC为电源正极. | 74HC02是四2输入或非门，常用用于各种数字电路以及单片机系统中。
35 | SN74LS12 | 集电极集开路输出的３输入端与非门（正逻辑） | 与非门 | 14 | ｐｉｎ１（１Ａ）输入端 ｐｉｎ２（１Ｂ）输入端 ｐｉｎ３（２Ａ）输入端 ｐｉｎ４（２Ｂ）输入端 ｐｉｎ５（２Ｃ）输入端 ｐｉｎ６（２Ｙ）输出端 ｐｉｎ７（ＧＮＤ）接地，地线（或共同接地），通常被连接到电路共同接地 ｐｉｎ８（３Ｙ）输出端 ｐｉｎ９（３Ａ）输入端 ｐｉｎ１０（３Ｂ）输入端 ｐｉｎ１１（３Ｃ）输入端 ｐｉｎ１２（１Ｙ）输出端 ｐｉｎ１３（１Ｃ）输入端 ｐｉｎ１４（ＶＣＣ）电源输入，极限值：电源电压７Ｖ | ７４ＬＳ１２器件包括３输入端与非门。７４ＬＳ１２的逻辑表达式为：Ｙ＝／（ＡＢＣ）
36 | SN74LS08 | 四２输入端与非门 | 与非门 | 14 | ｐｉｎ１（１Ａ）构成第一个与非门的输入 ｐｉｎ２（１Ｂ）构成第一个与非门的输入 ｐｉｎ３（１Ｙ）第一个与非门的输出 ｐｉｎ４（２Ａ）第二个与非门的输入 ｐｉｎ５（２Ｂ）第二个与非门的输入 ｐｉｎ６（２Ｙ）第二个与非门的输出 ｐｉｎ７（ＧＮＤ）接地，地线（或共同接地），通常被连接到电路共同接地 ｐｉｎ８（３Ｙ）第三个与非门的输出 ｐｉｎ９（３Ａ）第三个与非门的输入 ｐｉｎ１０（３Ｂ）第三个与非门的输入 ｐｉｎ１１（４Ｙ）第四个与非门的输出 ｐｉｎ１２（４Ａ）第四个与非门的输入 ｐｉｎ１３（４Ｂ）第四个与非门的输入 ｐｉｎ１４（ＶＣＣ）电源，４．７５—５．２５Ｖ，驱动电流-0.4/8 mA | 74LS08器件包含4路独立的2输入与非门。74LS08的逻辑功能表达式为： Y = /(AＢ），正逻辑
37 | SN74LS10 | 三路3输入正与非门 | 三3输入正与非门 | 14 | pin 1(1A),输入端,构成第一个与非门的输入 pin 2(1B),输入端，构成第一个与非门的输入 pin 3(2A),输入端，构成第二个与非门的输入 pin 4(2B),输入端，构成第二个与非门的输入 pin 5(2C),输入端，构成第二个与非门的输入 pin 6(2Y),输出端，第二个与非门的输出 pin 7(GND),接地，通常被连接到共同接地 pin 8(3Y),输出端，第三个与非门的输出 pin 9(3A),输入端，构成第三个与非门的输入 pin 10(3B),输入端，构成第三个与非门的输入 pin 11(3C),输入端，构成第三个与非门的输入 pin 12(1Y),输出端，第一个与非门的输出 pin 13(1C),输入端，构成第一个与非门的输入 pin 14(VCC),电源电压,供应电压范围是4.75～5.25V | SN74LS10器件包含3输入独立的2输入与门，逻辑表达式Y=/(ABC)
38 | SN74LS13 | 双4输入与非门施密特触发器 | 触发器 | 14 | pin 1(1A)，输入端,构成第一个与非门的输入 pin 2(1B)，输入端,构成第一个与非门的输入 pin 3(NC)，空管脚 pin 4(1C)，输入端,构成第一个与非门的输入 pin 5(1D)，输入端,构成第一个与非门的输入 pin 6(1Y)，输出端，第一个与非门的输出 pin 7(GND)，接地，通常被连接到共同接地 pin 8(2Y)，输出端，第二个与非门的输出 pin 9(2A)，输入端，构成第二个与非门的输入 pin 10(2B)，输入端，构成第二个与非门的输入 pin 11(NC)，空管脚 pin 12(2C)，输入端，构成第二个与非门的输入 pin 13(2D)，输入端，构成第二个与非门的输入 pin 14(VCC)，电源电压,供应电压范围是4.75～5.25V | SN73LS10器件包含4输入独立的2输入与门，逻辑表达式Y=/(ABCD)
39 | SN74HC00 | 四路 2 输入正与非门 | 与非门 | 14 | Pin1:第一路A输入 Pin2:第一路B输入 Pin3:第一路输出 Pin4:第二路A输入 Pin5:第二路B输入 Pin6:第二路输出 Pin7:接地 Pin8:第三路输出 Pin9:第三路A输入 Pin10:第三路B输入 Pin11:第四路输出 Pin12:第四路A输入 Pin13:第四路B输出 Pin14:接正电源 | 操作电压范围：2V到6V 输出能够驱动10个同类与非门 低功耗，最小ICC为20uA 延迟时间典型值为8ns 5V输出电压驱动为 4mA 低输入电流：1uA
40 | SN74HC02 | 四路 2 输入正与非门 | 与非门 | 14 | Pin1:第一路输出 Pin2:第一路A输入 Pin3:第一路B输入 Pin4:第二路输出 Pin5:第二路A输入 Pin6:第二路B输入 Pin7:接地 Pin8:第三路A输入 Pin9:第三路B输入 Pin10:第三路输出 Pin11:第四路A输入 Pin12:第四路B输入 Pin13:第四路输出 Pin14:接正电源 | 操作电压范围：2V到6V 输出能够驱动10个同类与非门 低功耗，最小ICC为20uA 延迟时间典型值为8ns 5V输出电压驱动为 4mA 低输入电流：1uA
41 | 74AC11000 | 四路 2 输入正与非门 | 与非门 | 16 | Pin1 (1A) 第一个与非门输入，高电平输入最低2.1V(VCC=3V),3.15V(VCC=4.5V),3.85V(VCC=5.5V);低电平输入最高0.9V(VCC=3V),1.35V(VCC=4.5V),1.65V(VCC=5.5V). Pin2 (1Y) 第一个与非门输出. Pin3 (2Y) 第二个与非门输出. Pin4 (GND) 接地，通常被连到公共地端. Pin5 (GND) 接地，通常被连到公共地端. Pin6（3Y）第三个与非门输出. Pin7 (4Y)第四个与非门输出. Pin8 (4B) 第四个与非门输入，高电平输入最低2.1V(VCC=3V),3.15V(VCC=4.5V),3.85V(VCC=5.5V);低电平输入最高0.9V(VCC=3V),1.35V(VCC=4.5V),1.65V(VCC=5.5V). Pin9 (4A) 第四个与非门输入，高电平输入最低2.1V(VCC=3V),3.15V(VCC=4.5V),3.85V(VCC=5.5V);低电平输入最高0.9V(VCC=3V),1.35V(VCC=4.5V),1.65V(VCC=5.5V). Pin10(3B) 第三个与非门输入，高电平输入最低2.1V(VCC=3V),3.15V(VCC=4.5V),3.85V(VCC=5.5V);低电平输入最高0.9V(VCC=3V),1.35V(VCC=4.5V),1.65V(VCC=5.5V). Pin11(3A) 第三个与非门输入，高电平输入最低2.1V(VCC=3V),3.15V(VCC=4.5V),3.85V(VCC=5.5V);低电平输入最高0.9V(VCC=3V),1.35V(VCC=4.5V),1.65V(VCC=5.5V). Pin12(VCC) 最低接3V,最高接5.5V，正常接5V Pin13(VCC) 最低接3V,最高接5.5V，正常接5V Pin14（2B） 第二个与非门输入，高电平输入最低2.1V(VCC=3V),3.15V(VCC=4.5V),3.85V(VCC=5.5V);低电平输入最高0.9V(VCC=3V),1.35V(VCC=4.5V),1.65V(VCC=5.5V). Pin15(2A) 第二个与非门输入，高电平输入最低2.1V(VCC=3V),3.15V(VCC=4.5V),3.85V(VCC=5.5V);低电平输入最高0.9V(VCC=3V),1.35V(VCC=4.5V),1.65V(VCC=5.5V). Pin16(1B) 第一个与非门输入，高电平输入最低2.1V(VCC=3V),3.15V(VCC=4.5V),3.85V(VCC=5.5V);低电平输入最高0.9V(VCC=3V),1.35V(VCC=4.5V),1.65V(VCC=5.5V). | 74AC11000由四个独立的二输入与非门组成，工作温度为-40到85摄氏度.其逻辑关系为:Y=/(AB)
42 | 74ACT11030 | 八输入正与非门 | 与非门 | 14 | Pin1 (C) 输入端，高电平输入最低2V，低电平输入最高0.8V. Pin2 (B) 输入端，高电平输入最低2V，低电平输入最高0.8V. Pin3 (A) 输入端，高电平输入最低2V，低电平输入最高0.8V. Pin4 (GND)接地，通常被连到公共地端. Pin5 (Y) 输入端，高电平输入最低2V，低电平输入最高0.8V. Pin6（NC） NOT CONNECTED，空接，空管脚，不与其他任何器件相连 Pin7 (NC) NOT CONNECTED，空接，空管脚，不与其他任何器件相连 Pin8 (H) 输入端，高电平输入最低2V，低电平输入最高0.8V. Pin9 (G) 输入端，高电平输入最低2V，低电平输入最高0.8V. Pin10(NC) NOT CONNECTED，空接，空管脚，不与其他任何器件相连 Pin11(VCC) 最低接4.5V,最高接5.5V Pin12(F) 输入端，高电平输入最低2V，低电平输入最高0.8V. Pin13(E) 输入端，高电平输入最低2V，低电平输入最高0.8V. Pin14（D） 输入端，高电平输入最低2V，低电平输入最高0.8V. | 74ACT11030是8输入与非门，正逻辑关系，其逻辑表达式为Y=/(ABCDEFGH)
43 | SN7425 | 双4输入端或非门 | 或非门 | 14 | pin1:使能端A pin2:输入端B pin3:输入端C pin4:输入端D pin5:输入端E pin6:输入端C pin7:输出端Y1 pin8:接地端 pin9:输出端Y2 pin10:输出端F pin11:输出端G pin12:输出端H pin13:输出端I pin14:输出端J | 主要实现或非输出， 栅极数量：2；输入线路数量：4；输出线路数量：1；高电平输出电流：-0.8mA；低电平输出电流：16mA；传播延迟时间： 22ns；电源电压-最大：5.25v；电源电压-最小：4.75v
44 | SN7428 | 四2输入或非门 | 或非门 | 14 | pin1:输出端Y1 pin2:输入端A pin3:输入端B pin4:输出端Y2 pin5:输入端C pin6:输入端D pin7:接地端 pin8:输入端E pin9:输入端F pin10:输出端Y3 pin11:输入端G pin12:输入端H pin13:输出端Y4 pin14:接高电平端 | 主要实现或非输出， 14号管脚输入的电压需在4.5V～5.5V范围内，整个芯片的输入电压需要小于2V，大于0.8V；输出电流在2.4mA~48mA范围内，工作温度需要在零下55摄氏度到125摄氏度的范围内
45 | SN74LS260 | 双5输入或非门 | 或非门 | 14 | Pin 1 :A1输入 Pin 2 :B1输入 Pin 3 :C1输入 Pin 4 :A2输入 Pin 5 :Y1输出 Pin 6 :Y2输出 Pin 7 :接地 Pin 8 :B2输入 Pin 9 :C2输入 Pin 10 :D2输入 Pin 11 :E2输入 Pin 12 :D1输入 Pin 13 :E1输入 Pin 14 : vcc | 输入高电平：2V，输入低电平：0.8V， 输出高电平电流：-1mA，输出低电平电流：20mA。 动态特性：Vcc=5V，CL=15pF，RL=280欧 静态特性：VIK输入嵌位电压 Vcc=最小，Iik=-18mA
46 | SN74LS27N | 三3输入或非门 | 或非门 | 14 | Pin 1 :A1输入 Pin 2 :B1输入 Pin 3 :A2输入 Pin 4 :B2输入 Pin 5 :C2输入 Pin 6 :Y2输出 Pin 7 :接地 Pin 8 :Y3输出 Pin 9 :A3输入 Pin 10 :B3输入 Pin 11 :C3输入 Pin 12 :Y1输出 Pin 13 :C1输入 Pin 14 : vcc | 输入高电平：2V，输入低电平：0.8V， 输出高电平电流：-400mA，输出低电平电流：4/8mA。 动态特性：Vcc=5V，CL=15pF，RL=400欧 静态特性：VIK输入嵌位电压 Vcc=最小，Iik=-18/-12mA
47 | SN74LS02N | 四路二输入或非门 | 或非门 | 14 | 1 A路标准 2 A路立体声/多伴音输入 3 A路单/双输入（D/S） 4 B路标准 5 B路输入（D/S） 6 B路输入（S/M） 7 电源地（Vss） 8 C路输入（S/M） 9 C路输入（D/S） 10 C路标准 11 D路输入（S/M） 12 D路输入（D/S） 13 D路标准 14 电源电压VDD（5V） | 标准包装25类别集成电路 (IC)家庭逻辑 - 栅极和逆变器系列74LS逻辑类型或非门电路数4输入数2特性-电压 - 电源4.75 V ~ 5.25 V电流 - 静态（最大值）-电流 - 输出高，低400µA, 8mA逻辑电平 - 低0.8V逻辑电平 - 高2V不同 V、最大 CL 时的最大传播延迟15ns @ 5V，15pF工作温度0°C ~ 70°C安装类型通孔供应商器件封装14-PDIP封装/外壳14-DIP（0.300"，7.62mm）包装管件
48 | SN74AHC02 | 四路二输入正或非门 | 或非门 | 14 | 1 Y1输出 2 A1输入 3 B1输入 4 Y2输出 5 A2输入 6 B2输入 7 电源地（Vss） 8 A3输入 9 B3输入 10 Y3输出 11 A4输入 12 B4输入 13 Y4输出 14 电源电压VDD（5V） | SN74AHC02器件包含四个独立的二输入NOR门执行布尔函数Y = ASB或Y = A + B的正逻辑。
49 | SN74LS54 | 四路2-3-3-2输入与或非门 | 与或非门 | 14 | PIN1:输入端 A PIN2：输入端B PIN3：输入端C PIN4：输入端D PIN5：输入端E PIN6：输出端Y PIN7：接地端GND PIN9：输入端F PIN10：输入端G PIN11：输入端H PIN12：输入端I PIN13：输入端J PIN14：电源端VCC | 此芯片为四端输入与或非门，电路逻辑表达式为Y=/(AB+CDE+ FGH+ IJ) ，芯片的工作温度0～70摄氏度。
50 | SN74LS55 | 2路4-4输入与或非门 | 与或非门电路 | 14 | PIN1:输入端 A PIN2：输入端B PIN3：输入端C PIN4：输入端D PIN7：接地端GND PIN10：输入端E PIN11：输入端F PIN12：输入端G PIN13：输入端H PIN14：电源端VCC | 此器件为双端4输入与或非门电路，电路逻辑表达式为Y=/(ABCD+EFGH) ，芯片的工作温度为0～70摄氏度
51 | SN74ls51 | 3-2-2-2与或非门 | 与或非门 | 14 | 1-1A 输入 2-2A 输入 3-2B 输入 4-2C 输入 5-2D 输入 6-2Y 输出 7-GND 接地 8-1Y 输出 9-1D 输入 10-1E 输入 11-1F 输出 12-1B 输出 13-1C 输入 14-VCC 高电平 | 该芯片是一个包括双路2宽3输入和2宽2输入的与或非门.
52 | SN74ls64 | 4-2-3-2与或非门 | 与或非门 | 14 | 1-A 输入 2-E 输入 3-F 输入 4-G 输入 5-H 输入 6-I 输入 7-GND 接地 8-Y 输入 9-J 输入 10-K 输入 11-B 输入 12-C 输入 13-D 输入 14-VCC 高电平 | 该芯片是一个包括四路4-2-3-2输入的与或非门。
53 | SN74HC86 | 四2输入异或门 | 异或门 | 14 | PIN1:输入端1A PIN2:输入端1B PIN3:输出端1Y PIN4:输入端2A PIN5:输入端2B PIN6:输出端2Y PIN7:接地端 PIN8:输出端3Y PIN9:输入端3A PIN10:输入端3B PIN11:输出端4Y PIN12:输入端4A PIN13:输入端4B PIN14:高电平输入端 | 74HC86器件包含4路独立的2输入异或门。74HC86的逻辑功能表达式为：Y = A⊕B 或 Y =AB + AB，正逻辑。 74HC86通常的应用是充当一个原码/补码元件。当其中一个输入端为低时，则输出另一个输入端的原码；而当其中一个输入端为高时，则输出另一个输入端的反相。
54 | SN74LS86 | 四2输入异或门 | 异或门 | 14 | PIN1:输入端1A PIN2:输入端1B PIN3:输出端1Y PIN4:输入端2A PIN5:输入端2B PIN6:输出端2Y PIN7:接地端 PIN8:输出端3Y PIN9:输入端3A PIN10:输入端3B PIN11:输出端4Y PIN12:输入端4A PIN13:输入端4B PIN14:高电平输入端 | 74LS86是常用的TTL2输入端四异或门，在数字电路中常用，对应的CMOS器件是74HC86。特点是电源功耗很低，它的电源电压是4.75-5.25。它能和7486、CT4086、DG74LS86、LH74LS86等元件相互代换。
55 | SN74LS74 | 双D触发器 | 触发器 | 14 | PIN1：清零输入端 PIN2：激励输入端 PIN3：时钟信号输入端 PIN4：预置输入端 PIN5：输出端 PIN6：反向输出端 PIN7：接地端 PIN8：反向输出端 PIN9：输出端 PIN10：预置端 PIN11：时钟信号输入端 PIN12：输入端 PIN13：清零输入端 PIN14：高电平输入端 | SN74LS74是双边沿触发器利用肖特基TTL电路系统制成的高速双D型触发器。各触发器拥有独立的清零、输入、输出以及反向输出端。该系列芯片仅在0℃至70℃时工作。
56 | SN74LS76 | 双J-K触发器 | 触发器 | 16 | PIN1：时钟信号输入端 PIN2：预置端 PIN3：清零输入端 PIN4：输入端 PIN5：高电平输入端 PIN6：时钟信号输入端 PIN7：预置端 PIN8：清零输入端 PIN9：输入端 PIN10：反向输出端 PIN11：输出端 PIN12：输入端 PIN13：接地端 PIN14：反向输出端 PIN15：输出端 PIN16：输入端 | SN74LS76系列芯片由分别独立的两J-K触发器构成上升沿触发器，两片芯片分别拥有独立的激励、时钟、预置以及清零的输入端。由于芯片特性，要求J-K输入在时钟信号为高电平时必须稳定。
57 | SN74LS148 | 8-3线优先编码器 | 编码器 | 16 | Pin 1(输入)-I4 Pin 2(输入)-I5 Pin 3(输入)-I6 Pin 4(输入)-I7 Pin 5(使能输入)-IE Pin 6(输出)-A2 Pin 7(输出)-A1 Pin 8(接地)-GND Pin 9(输出)-A0 Pin 10(输入)-I0 Pin 11(输入)-I1 Pin 12(输入)-I2 Pin 13(输入)-I3 Pin 14(优先编码输出端)-GS Pin 15(使能输出)-OE Pin 16(Vcc)-电源 | SN74LS148时8-3线优先编码器，当使能输入端IE=1时，输出均为1，编码器不工作。 当使能输入端IE=0时，编码器正常工作，在I0-I7输入中，I7优先级最高, 其余依次为I6,I5,I4,I3,I2,I1,I0等级排列。 当某一输入断有低电平输入，且比它优先级别高的输入端没有低电平输入时， 输出端才输出相应该输入端的代码。
58 | SN74LS147 | 10-4线优先编码器 | 编码器 | 16 | Pin 1(输入)-I4 Pin 2(输入)-I5 Pin 3(输入)-I6 Pin 4(输入)-I7 Pin 5(使能输入)-I8 Pin 6(输出)-C Pin 7(输出)-B Pin 8(接地)-GND Pin 9(输出)-A Pin 10(输入)-I9 Pin 11(输入)-I1 Pin 12(输入)-I2 Pin 13(输入)-I3 Pin 14(输出)-D Pin 15(使能输出)-NC为空 Pin 16(Vcc)-电源 | 74LS147优先编码器有9个输入端和4个输出端。某个输入端为0，代表输入某一个十进制数。 当9个输入端全为1时，代表输入的是十进制数0。 4个输出端反映输入十进制数的BCD码编码输出。 74LS147优先编码器的输入端和输出端都是低电平有效，即当某一个输入端低电平0时， 4个输出端就以低电平0的输出其对应的8421 BCD编码。当9个输入全为1时，4个输入出也全为1， 代表输入十进制数0的8421 BCD编码输出。
59 | SN74LS123 | 二路可再触发单稳态多频振荡器 | 振荡器 | 16 | Pin 1 - 1A Pin 2 - 1B Pin 3 - 1CLR~ Pin 4 - 1Q~ Pin 5 - 2Q Pin 6 - 2 Cext Pin 7 - 2 Rext/Cext Pin 8 - GND Pin 9 - 2A Pin 10 - 2B Pin 11 - 2CLR~ Pin 12 - 2Q~ Pin 13 - 1Q Pin 14 - 1 Cext Pin 15 - 1 Rext/Cext Pin 16 - VCC | 这些直流触发振荡器输出脉冲宽度的控制通过三种方法。通过选择外部电阻和电容值来编程基本脉冲时间。有内部的定时电阻使电路可以使用外部电容器，如果需要的话。一旦触发，脉冲持续时间基本可由retriggering门控低水平积极扩展或高水平活性输入，或是用最明显减少。提供足够的Schmitt磁滞保证触发抖动转换率从0.1毫伏每纳秒输入。
60 | SN74LS221 | 具有施密特触发输入的双路单稳多频振荡器 | 振荡器 | 16 | Pin 1 - 1A Pin 2 - 1B Pin 3 - 1CLR~ Pin 4 - 1Q~ Pin 5 - 2Q Pin 6 - 2 Cext Pin 7 - 2 Rext/Cext Pin 8 - GND Pin 9 - 2A Pin 10 - 2B Pin 11 - 2CLR~ Pin 12 - 2Q~ Pin 13 - 1Q Pin 14 - 1 Cext Pin 15 - 1 Rext/Cext Pin 16 - VCC | 该设备与单片双多谐振荡器的性能特性的121设备几乎相同。每个触发器功能触发输入和积极的过渡触发输入负过渡，既可作为抑制输入。 脉冲触发发生在一个特定的电压电平，并没有直接关系到输入脉冲的过渡时间。Schmitt触发输入电路（TTL滞后）B输入允许触发抖动从转换率为1 V / S的速度缓慢输入，提供优良的抗噪电路，通常为1.2 V的高免疫力的VCC噪声，通常1.5 V时，也提供了内部闭锁电路。
61 | SN74LS687 | 8位二进制或BCD大小比较器 | 比较器 | 24 | pin1==>OUTPUT P>Q pin2==>INPUT G1 pin3==> INPUT P0 pin4==> INPUT Q0 pin5==> INPUT P1 pin6==> INPUT Q1 pin7==> INPUT NC pin8==> INPUT P2 pin9==> INPUT Q2 pin10==>INPUT P3 pin11==> INPUT Q3 pin12==> GND pin13==> INPUT P4 pin14==> INPUT Q4 pin15==> INPUT P5 pin16==> INPUT Q5 pin17==> INPUT P6 pin18==> INPUT Q6 pin19==> INPUT NC pin20==> INPUT P7 pin21==> INPUT Q7 pin22==> OUTPUT P=Q pin23==> INPUT G2 pin24==> VCC | OUTPUT ENABLE : YES OUTPUT CONFIGURATION : open-collector 20-kΩ PULLUP : NO
62 | SN74LS688 | 八位数据等值比较器 | 比较器 | 20 | pin1==>INPUT G pin2==>INPUT P0 pin3==> INPUT Q0 pin4==> INPUT P1 pin5==> INPUT Q1 pin6==> INPUT P2 pin7==> INPUT Q2 pin8==> INPUT P3 pin9==> INPUT Q3 pin10==>GND pin11==> INPUT P4 pin12==> INPUT Q4 pin13==> INPUT P5 pin14==> INPUT Q5 pin15==> INPUT P6 pin16==> INPUT Q6 pin17==> INPUT P7 pin18==> INPUT Q7 pin19==> OUTPUT P=Q pin20==> VCC | OUTPUT ENABLE : YES OUTPUT CONFIGURATION : totem-pole 20-kΩ PULLUP : NO
63 | SN74LS624 | 14脚压控振荡器 | 振荡器 | 14 | 1 GND OSC 2.RNG 3.CX1 4.CX2 5.EN~ 6.Y 7.GND 8.Z 9.VCC 10.NC 11.NC 12.NC 13.FREQ CONT 14.OSC VCC | 这些电压控制振荡器（VCO）是原始的VCO家庭改进版本：sn54ls124，sn54ls324通过sn54ls327，sn74ls124，和sn74ls324通过sn74ls327。这些新器件具有改进的电压-频率线性度，范围和补偿。随着“624例外和“628，所有这些设备的功能在一个单片芯片两个独立的压控振荡器。“624，“ls625，“ls626，和“628 Z互补输出。每个VCO的输出频率是由一个单一的外部元件（无论是电容器或晶体）与电压敏感的频率控制输入结合使用
64 | SN74LS629 | 16脚双重电压控振荡器 | 振荡器 | 16 | 1.2FC 2.1FC 3.1RNG 4.1CX1 5.1CX2 6.1EN~ 7.1Y 8.OSC GND 9.GND 10.2Y 11.2EN~ 12.2CX2 13.2CX1 14.2RNG 15.OSC VCC 16.VCC | 这些电压控制振荡器（VCO）是原始的VCO家庭改进版本：sn54ls124，sn54ls324通过sn54ls327，sn74ls124，和sn74ls324通过sn74ls327。这些新器件具有改进的电压-频率线性度，范围和补偿。随着“624例外和“628，所有这些设备的功能在一个单片芯片两个独立的压控振荡器。“624，“ls625，“ls626，和“628 Z互补输出。每个VCO的输出频率是由一个单一的外部元件（无论是电容器或晶体）与电压敏感的频率控制输入结合使用
65 | SN74LS574 | LSTTL型八D边沿触发触发器（三态） | 触发器 | 20 | Pin1==〉OUTPUT Pin2==〉INPUT 1D Pin3==〉INPUT 2D Pin4==〉INPUT 3D Pin5==〉INPUT 4D Pin6==〉INPUT 5D Pin7==〉INPUT 6D Pin8==〉INPUT 7D Pin9==〉INPUT 8D Pin10==〉INPUT GND Pin11==〉CLK Pin12==〉INPUT 8Q Pin13==〉INPUT 7Q Pin14==〉INPUT 6Q Pin15==〉INPUT 5Q Pin16==〉INPUT 4Q Pin17==〉INPUT 3Q Pin18==〉INPUT 2Q Pin19==〉INPUT 1Q Pin20==〉VCC | 八D 边沿触发触发器(三态) LS574 的八个触发器是边沿触发D 型触发器。在时钟的正跳动，Q 输出将处于D 输入端已建立的逻辑状态。 时钟线上的施密特触发缓冲输入将简化系统设计，因为输入滞后作用使交流和直流抗扰度一般提高400mV。缓冲输出的控制输入将使八个输出处于正常状态（高电平或低电平）或处于高阻状态。在高阻态下，输出既不能有效地给总线加负载，也不能有效地驱动总线。
66 | SN74LS377 | 八D边沿触发触发器 | 触发器 | 20 | Pin1==〉OUTPUT Pin2==〉INPUT 1Q Pin3==〉INPUT 1D Pin4==〉INPUT 2D Pin5==〉INPUT 2Q Pin6==〉INPUT 3Q Pin7==〉INPUT 3D Pin8==〉INPUT 4D Pin9==〉INPUT 4Q Pin10==〉INPUT GND Pin11==〉CLK Pin12==〉INPUT 5Q Pin13==〉INPUT 5D Pin14==〉INPUT 6D Pin15==〉INPUT 6Q Pin16==〉INPUT 7Q Pin17==〉INPUT 7D Pin18==〉INPUT 8D Pin19==〉INPUT 8Q Pin20==〉VCC | 74LS377 为八D 边沿触发器，当允许控制端/E 为低电平时，时钟端（CP）脉冲上升沿作用下，输出端Q与数据端D 相一致。当CP为高电平或者低电平时，D 对Q 没影响。引出端符号：/E 允许控制端（低电平有效）D0~D7 数据输入端Q0~输CP 时钟输入端（上升沿有效）
67 | SN7485 | 四位数值比较器 | 比较器 | 16 | Pin 1(B3)输入端_输入二进制比较数字B的最高位B3 Pin 2（A<Bin）用于级联，与低位输出大小比较结果进行级联，若此位输入为高电平则说明低位比较结果为低位A<B Pin 3（A=Bin）用于级联，与低位输出大小比较结果进行级联，若此位输入为高电平则说明低位比较结果为低位A=B Pin 4（A>Bin）用于级联，与低位输出大小比较结果进行级联，若此位输入为高电平则说明低位比较结果为本位A>B Pin 5（A>Bout）比较器输出端，若此位输出为高电平，则说明本位比较结果为本位A>B Pin 6（A=Bout）比较器输出端，若此位输出为高电平，则说明本位比较结果为本位A=B Pin 7（A<Bout）比较器输出端，若此位输出为高电平，则说明本位比较结果为低位A<B Pin 8(GND)地线（或共同接地），通常被连接到电路共同接地 Pin 9(Vcc)电源（或共同电源），通常被连接到电路共同电源 Pin 10（A3）输入端_输入二进制比较数字A的最高位A3 Pin 11（B2）输入端_输入二进制比较数字B的次位B2 Pin 12（A2）输入端_输入二进制比较数字A的次位A2 Pin 13（B1）输入端_输入二进制比较数字B的三位B1 Pin 14（A1）输入端_输入二进制比较数字A的三位A1 Pin 15（B0）输入端_输入二进制比较数字B的最低位B0 Pin 16（A0）输入端_输入二进制比较数字A的最低位A0 | 这是一个四位数值比较器用于比较四位二进制8421BCD码.拥有三个低位大小比较级联输入端和三个本位大小比较结果输出端。这些端口足够进行各种位数的输入比较而不需要附加门电路，非常多的位数进行比较可用多块芯片级联实现
68 | SN74L682 | 八位数值比较器 | 比较器 | 20 | Pin 1（not（P<Q））比较器输出端，若此位输出为低电平，则说明本位比较结果为本位A<B Pin 2（P0）输入端_输入二进制比较数字P的P0位 Pin 3（Q0）输入端_输入二进制比较数字Q的Q0 Pin 4（P1）输入端_输入二进制比较数字P的P1 Pin 5（Q1）输入端_输入二进制比较数字Q的Q1 Pin 6（P2）输入端_输入二进制比较数字P的P2 Pin 7（Q2）输入端_输入二进制比较数字Q的Q2 Pin 8（P3）输入端_输入二进制比较数字P的P3 Pin 9（Q3）输入端_输入二进制比较数字Q的Q3 Pin 10(GND)地线（或共同接地），通常被连接到电路共同接地 Pin 11（P4）输入端_输入二进制比较数字P的P4 Pin 12（Q4）输入端_输入二进制比较数字Q的Q4 Pin 13（P5）输入端_输入二进制比较数字P的P5 Pin 14（Q5）输入端_输入二进制比较数字Q的Q5 Pin 15（P6）输入端_输入二进制比较数字P的P6 Pin 16（Q6）输入端_输入二进制比较数字Q的Q6 Pin 17（P7）输入端_输入二进制比较数字P的P7 Pin 18（Q7）输入端_输入二进制比较数字Q的Q7 Pin 19（not(A=Bout)）比较器输出端，若此位输出为低电平，则说明本位比较结果为本位A=B Pin 20(Vcc)电源（或共同电源），通常被连接到电路共同电源 | 这是一个八位数值比较器用于比较八位二进制数.没有P<Q大小比较输出端。这个端口可由附加门电路实现。没有级联输入端
69 | SN74LS283 | 4位二进制全加器 | 加法器 | 16 | Pin1-Σ2 Pin2-B2 Pin3-A2 Pin4-Σ1 Pin5-A1 Pin6-B1 Pin7-C0，低位向本位的进位 Pin8-GND，共同接地，通常被连接到电路共同接地 Pin9-C4，向高位的进位 Pin10-Σ4 Pin11-B4 Pin12-A4 Pin13-Σ3 Pin14-A3 Pin15-B3 Pin16-Vcc, 正电源电压端，供应电压的范围是+4.75伏特(最小值)至+5.25伏特(最大值)。 Pin5、pin3、pin14、pin12(A1-A4) -加数A的四位输入管脚 Pin6、pin2、pin15、pin11(B1-B4) -加数B的四位输入管脚 Pin4、pin1、pin13、pin10(Σ1–Σ4) -sum outputs,加法器本位和。 | SN74LS283是属于SN74系列的加法器的其中的一种型号，可以实现两个4位二进制数A、B的加法功能，并具备进位能力，可以进行连接拓展。逻辑式如下：C0 + (A1 + B1) + 2(A2 + B2) + 4(A3 + B3) + 8(A4 + B4) = Σ1 + 2 Σ2 + 4 Σ3 + 8 Σ4 + 16C4。由于二进制加法功能的对称性，LS283可用于高电平有效（正逻辑）和低电平有效（负逻辑）。注意：使用高电平输入有效时进位输入不能打开，当没有进位时，必须保持低电平。
70 | SN74LS83A | 4位二进制全加器 | 加法器 | 16 | Pin1-A4 Pin2-Σ3 Pin3-A3 Pin4-B3 Pin5-Vcc, 正电源电压端。供应电压的范围是+4.75伏特(最小值)至+5.25伏特(最大值)。 Pin6-Σ2 Pin7-B2 Pin8-A2 Pin9-Σ1 Pin10-A1 Pin11-B1 Pin12-GND，共同接地，通常被连接到电路共同接地 Pin13-C0，低位向本位的进位 Pin14-C4，向高位的进位 Pin15-Σ4 Pin16-B4 A1-A4 -加数A的四位输入管脚 B1-B4 -加数B的四位输入管脚 Σ1–Σ4 -sum outputs,加法器本位和。 | SN74LS83A是属于SN74系列的加法器的其中的一种型号，可以实现两个4位二进制数A、B的加法功能，并具备进位能力，可以进行连接拓展。逻辑式如下：C0 + (A1 + B1) + 2(A2 + B2) + 4(A3 + B3) + 8(A4 + B4) = Σ1 + 2 Σ2 + 4 Σ3 + 8 Σ4 + 16C4。由于二进制加法功能的对称性，LS83A可用于高电平有效（正逻辑）和低电平有效（负逻辑）。注意：使用高电平输入有效时进位输入不能打开，当没有进位时，必须保持低电平。
71 | SN74LS253 | 双四选一数据选择器 | 三态输出的两组四选一数据选择器 | 16 | pin 2 14：选择输入端pin 3 4 5 6 10 11 12 13：输出使能（低电平有效） pin 1 15：数据输出端pin 7 9：反相输出端pin 8：接地线 pin 16：接电源给芯片供电 | 74LS253是双4输入多路复用器三态输出。它可以选择两位四源中的常规选择输入数据。输出可以单独切换到一个高在相应的输出使能输入高阻抗状态，允许输出接口直接与总线型系统。它与肖特基势垒二极管过程高速制作与所有半导体元件完全兼容 。
72 | LS74LS257 | 三态四二选一数据选择器 | 三态输出的四组二选一数据选择器 | 16 | pin 1：选择输入端 pin 2 3 5 7 10 11 13 14： 数据输入端 pin 15：三态输出控制端（低电平有效） pin 4 7 9 12：数据输出端 pin 8（接地）：接地线 pin 16（电源）：接电源给芯片供电 | 该SN54 / 74ls257b和四2输入多路复用器与三态输出。两个源的四位数据可以使用一个共同的数据选择输入选择。四输出呈现选定的数据在真实（非倒）形式。输出可以切换到一个高阻抗状态，对共同的输出使能输入高，允许输出接口直接面向总线系统。它是捏造的肖特基二极管的高速过程，是完全兼容所有摩托罗拉TTL家庭。
73 | 74ls157 | 四2选1数据选择器 | 数据选择器 | 16 | Pin1(S) 选择输入端 Pin2、3、5、6、11、10、13、14(A1～A4、B1～B4) 数据输入端 Pin8（G） 选通输入端（低电平有效） Pin4、7、9、12（Y1～Y4） 数据输出端 | 74LS157数据选择端（s）为四组共用，供四组从各自的2个数据（A1、B1、A2、B2、A3、B3、A4、B4）中分别选取1个所需数据，只有在四组公用的选通端G为电平时才可选择数据。
74 | 74hc157 | 四2选1数据选择器（有公共选通输入端） | 数据选择器 | 16 | Pin1(A) 地址输入端 Pin2～6、10～14（D0～D1） 数据输入端 Pin8（GND） 地 Pin15（NOT（ST)） 选通输入端（低电平有效） Pin16（Vcc） 电源 Pin4、7、9、12（Y） 数据输出端 | 74HC157内含四个2选1数据选择器，每个数据选择器有两个数据输入（D0～D1)和一个数据输出（Y），地址输入（A）和选通输入（NOT（ST)）为四个数据选择器共用。A的状态可以确定D0、D1中的一个数据被选中，并在Y输出。只有当NOT（ST) 为低电平时，Y才能输出被选数据。
75 | SN74LS109A | 正沿触发双J-K触发器 | 触发器 | 16 | Pin 1 (1CLR) -第一个J-K触发器的清零端（低电平有效） Pin 2 (1J) -第一个J-K触发器的J输入端 Pin 3 (1K) -第一个J-K触发器的K输入端 Pin 4 (1CLK) -第一个J-K触发器的时钟输入端 Pin 5 (1PRE) -第一个J-K触发器的预设端（低电平有效） Pin 6 (1Q) - 第一个J-K触发器的输出端（Q) Pin 7 (1Q) -第一个J-K触发器的反向输出端(非Q） Pin 8 (GND) -接地端 Pin 9 (2Q)- 第二个J-K触发器的反向输出端(非Q） Pin 10 (2Q)- 第二个J-K触发器的输出端(Q） Pin 11 (2PRE) -第二个J-K触发器的预设端（低电平有效） Pin 12 (2CLK) -第二个J-K触发器的时钟输入端 Pin 13 (2K) -第二个J-K触发器的K输入端 Pin 14 (2J) -第二个J-K触发器的J输入端 Pin 15 (2CLR) -第二个J-K触发器的清零端（低电平有效） Pin 16 (VCC) –供电端 | 具有清零和预设功能的双路 J-K 上升沿触发器
76 | SN74LS273 | 8路D触发器 | 触发器 | 20 | Pin 1 (CLR) -D触发器的清零端（低电平有效） Pin 2 (1Q) -第一路输出端 Pin 3 (1D) -第一路D输入端 Pin 4 (2D) -第二路D输入端 Pin 5 (2Q) -第二路输出端 Pin 6 (3Q) -第三路输出端 Pin 7 (3D) -第三路D输入端 Pin 8 (4D) -第四路D输入端 Pin 9 (4Q) -第四路输出端 Pin 10 (GND)- 接地端 Pin 11 (CLK) –D触发器的时钟输入端 Pin 12 (5Q) -第五路输出端 Pin 13 (5D) -第五路D输入端 Pin 14 (6D) -第六路D输入端 Pin 15 (6Q) -第六路输出端 Pin 16 (7Q) -第七路输出端 Pin 17 (7D) -第七路D输入端 Pin 18 (8D) -第八路D输入端 Pin 19 (8Q) -第八路输出端 Pin 20 (VCC)- 供电端 | 具有清零功能的八路 D 类触发器
77 | 74LS132 | 二输入与非触发器 | 触发器 | 14 | 管脚1：（A1）与非门输入端 管脚2：（B1）与非门输入端 管脚3：（Y1）与非门输出端 管脚4：（A2）与非门输入端 管脚5：（B2）与非门输入端 管脚6：（Y2）与非门输出端 管脚7：（GND）接地端 管脚8：（Y3）与非门输出端 管脚9：（A3）与非门输入端 管脚10：（B3）与非门输入端 管脚11：（Y4）与非门输出端 管脚12：（A4）与非门输入端 管脚13：（B4）与非门输入端 管脚14：（Vcc）电源输入端 | 132为有施密特触发器的四组2输入端与非门（正逻辑），共有 54/74132、54/74S132 和 54/74LS132 三种线路结构型式，74LS132的电源电压极限值为7V，工作环境温度为0-70摄氏度，储存温度为-65—150摄氏度
78 | 74LS175 | 四上升沿D触发器 | 触发器 | 16 | 管脚1：（CR反）清除端，低电平有效 管脚2：（1Q）输出端 管脚3：（1Q反）互补输出端 管脚4：（1D）输入端 管脚5：（2D）输入端 管脚6：（2Q反）互补输出端 管脚7：（2Q）输出端 管脚8：（GND）接地端 管脚9：（CP）时钟输入端，上升沿有效 管脚10：（3Q）输出端 管脚11：（3Q反）互补输出端 管脚12：（3D）输入端 管脚13：（4D）输入端 管脚14：（4Q反）互补输出端 管脚15：（4Q）输出端 管脚16：（Vcc）电源输入端 | LS175为四上升沿D触发器，共有54175/74175，54s175/74S175，54LS175/74LS175三种线路结构形式。当清除端（CR反）为低电平时，输出端Q为低电平，在时钟（cp）上升沿作用下，Q与数据端D一致，当CP为高电平或低电平时，D对Q没有影响。
79 | SN74LS151 | 8选1数据选择器 | 数据选择器 | 16 | A、B、C——选择输入端 STROBE——选通输入端（低电平有效） W——反码数据输出端 Y——数据输出端 D0-D7——数据输入端 | 151为互补输出的8选1数据选择器，共有54/74151、54/74S151、74LS151三种线路结构形式，数据选择端（ABC）按二进制译码，以从8个数据（D0-D7）中选取1个所需的数据。只有在选通端STROBE为低电平时才可选择数据。 151有互补输出端（Y、W），Y输出原码，W输出反码。
80 | S74LS153 | 双四选一数据选择器 | 数据选择器 | 16 | 1G、2G为两个独立的使能端；B、A为公用的地址输入端；1C0～1C3和2C0～2C3分别为两个4选1数据选择器的数据输入端；Y1、Y2为两个输出端。 ① 当使能端1G（2G）＝1时，多路开关被禁止，无输出，Y＝0。 ② 当使能端1G（2G）＝0时，多路开关正常工作，根据地址码B、A的状态，将相应的数据C0～C3送到输出端Y。 B A＝00 则选择CO数据到输出端，即Y＝C0。 B A＝01 则选择C1数据到输出端，即Y＝C1，其余类推。 | 153为两组四选一数据选择器，共有54/74153，54/74S153和54/74LS153三种线路结构型式，数据选择端（AB）为两组共用，按照二进制译码，以供两组从各自的四个数据（1C0-1C3,2C0-2C3）中分别选取一个所需的数据。只有在两组各自的选通端（1G,2G）为低电平时才可以选择数据。
81 | SN74LS684 | 8位二进制或BCD大小比较器 | 比较器 | 20 | pin1==>OUTPUT P>Q pin2==>INPUT P0 pin3==> INPUT Q0 pin4==> INPUT P1 pin5==> INPUT Q1 pin6==> INPUT P2 pin7==> INPUT Q2 pin8==> INPUT P3 pin9==> INPUT Q3 pin10==>GND pin11==> INPUT P4 pin12==> INPUT Q4 pin13==> INPUT P5 pin14==> INPUT Q5 pin15==> INPUT P6 pin16==> INPUT Q6 pin17==> INPUT P7 pin18==> INPUT Q7 pin19==> OUTPUT P=Q pin20==> VCC | OUTPUT ENABLE : NO OUTPUT CONFIGURATION : totem-pole 20-kΩ PULLUP : NO
82 | SN74LS685 | 8位二进制或BCD大小比较器 | 比较器 | 20 | pin1==>OUTPUT P>Q pin2==>INPUT P0 pin3==> INPUT Q0 pin4==> INPUT P1 pin5==> INPUT Q1 pin6==> INPUT P2 pin7==> INPUT Q2 pin8==> INPUT P3 pin9==> INPUT Q3 pin10==>GND pin11==> INPUT P4 pin12==> INPUT Q4 pin13==> INPUT P5 pin14==> INPUT Q5 pin15==> INPUT P6 pin16==> INPUT Q6 pin17==> INPUT P7 pin18==> INPUT Q7 pin19==> OUTPUT P=Q pin20==> VCC | OUTPUT ENABLE : NO OUTPUT CONFIGURATION : open-collector 20-kΩ PULLUP : NO
83 | 74HC573 | 八D锁存器 | 锁存器 | 20 | 管脚1，3态输出使能输入（低电平）；管脚2，3，4，5，6，7，8，9，数据输入；管脚12，13，14，15，16，17，18，19，3态锁存输出；管脚11，锁存使能输入；管脚10，接地(0V)；管脚20，电源电压2-6V。 | 74HC573是拥有八路输出的透明锁存器，输出为三态门，是一种高性能硅栅CMOS器件。当使能（G）为高时，Q 输出将随数据（D）输入而变。当使能为低时，输出将锁存在已建立的数据电平上。输出控制不影响锁存器的内部工作，即老数据可以保持，甚至当输出被关闭时，新的数据也可以置入。这种电路可以驱动大电容或低阻抗负载，可以直接与系统总线接口并驱动总线，而不需要外接口。特别适用于缓冲寄存器，I/O 通道，双向总线驱动器和工作寄存器。
84 | 74LS573 | 八D锁存器 | 锁存器 | 20 | 管脚1，3态输出使能输入（低电平）；管脚2，3，4，5，6，7，8，9，数据输入；管脚12，13，14，15，16，17，18，19，3态锁存输出；管脚11，锁存使能输入（高电平有效）；管脚10，接地(0V)；管脚20，电源电压5V。 | 74LS573是拥有八路输出的透明锁存器，输出为三态门，是一种TTL器件。当使能（G）为高时，Q 输出将随数据（D）输入而变。当使能为低时，输出将锁存在已建立的数据电平上。输出控制不影响锁存器的内部工作，即老数据可以保持，甚至当输出被关闭时，新的数据也可以置入。这种电路可以驱动大电容或低阻抗负载，可以直接与系统总线接口并驱动总线，而不需要外接口。特别适用于缓冲寄存器，I/O 通道，双向总线驱动器和工作寄存器。
85 | 74LS373 | 三态输出的八D锁存器 | 锁存器 | 18 | (1).1脚是输出使能(OE),是低电平有效,当1脚是高电平时,不管输入3、4、7、8、13、14、17、18如何,也不管11脚(锁存控制端,G)如何,输出2(Q0)、5(Q1)、6(Q2)、9(Q3)、12(Q4)、15(Q5)、16(Q6)、19(Q7)全部呈现高阻状态(或者叫浮空状态); (2).当1脚是低电平时,只要11脚(锁存控制端,G)上出现一个下降沿,输出2(Q0)、5(Q1)、6(Q2)、9(Q3)、12(Q4)、15(Q5)、16(Q6)、19(Q7)立即呈现输入脚3、4、7、8、13、14、17、18的状态. | 74ls373是常用的地址锁存器芯片，它实质是一个是带三态缓冲输出的8D触发器，在单片机系统中为了扩展外部存储器，通常需要一块74ls373芯片，
86 | 74LS377 | 双2位D触发器 | 锁存器 | 20 | D0—D7为8位数据输入端，Q0-Q7为8位数据输出端，G为使能控制端，clk，为时钟信号，上升沿锁存数据 | 74LS377上有八个D触发器，这些触发器的触发信号输入端CLOCK（上升沿有效）和使能控制端EN（低电平有效）在芯片内部是连接在一起的，当触发信号或使能信号输入时同时控制所有八个触发器。这样的八D触发器可以用来储存一个8位字长的数据。
87 | 74LS373 | 三态输出的八D锁存器 | 锁存器 | 18 | (1).1脚是输出使能(OE),是低电平有效,当1脚是高电平时,不管输入3、4、7、8、13、14、17、18如何,也不管11脚(锁存控制端,G)如何,输出2(Q0)、5(Q1)、6(Q2)、9(Q3)、12(Q4)、15(Q5)、16(Q6)、19(Q7)全部呈现高阻状态(或者叫浮空状态); (2).当1脚是低电平时,只要11脚(锁存控制端,G)上出现一个下降沿,输出2(Q0)、5(Q1)、6(Q2)、9(Q3)、12(Q4)、15(Q5)、16(Q6)、19(Q7)立即呈现输入脚3、4、7、8、13、14、17、18的状态. | 74ls373是常用的地址锁存器芯片，它实质是一个是带三态缓冲输出的8D触发器，在单片机系统中为了扩展外部存储器，通常需要一块74ls373芯片，
88 | 74LS377 | 双2位D触发器 | 锁存器 | 20 | D0—D7为8位数据输入端，Q0-Q7为8位数据输出端，G为使能控制端，clk，为时钟信号，上升沿锁存数据 | 当允许控制端/E 为低电平时，时钟端（CP）脉冲上升沿作用下，输出端Q 与数据端D 相一致。当CP 为高电平或者低电平时，D 对Q 没影响。
89 | 74ls157 | 四2选1数据选择器 | 数据选择器 | 16 | Pin1(S) 选择输入端 Pin2、3、5、6、11、10、13、14(A1～A4、B1～B4) 数据输入端 Pin8（G） 选通输入端（低电平有效） Pin4、7、9、12（Y1～Y4） 数据输出端 | 74LS157数据选择端（s）为四组共用，供四组从各自的2个数据（A1、B1、A2、B2、A3、B3、A4、B4）中分别选取1个所需数据，只有在四组公用的选通端G为电平时才可选择数据。
90 | 74hc157 | 四2选1数据选择器（有公共选通输入端） | 数据选择器 | 16 | Pin1(A) 地址输入端 Pin2～6、10～14（D0～D1） 数据输入端 Pin8（GND） 地 Pin15（NOT（ST)） 选通输入端（低电平有效） Pin16（Vcc） 电源 Pin4、7、9、12（Y） 数据输出端 | 74HC157内含四个2选1数据选择器，每个数据选择器有两个数据输入（D0～D1)和一个数据输出（Y），地址输入（A）和选通输入（NOT（ST)）为四个数据选择器共用。A的状态可以确定D0、D1中的一个数据被选中，并在Y输出。只有当NOT（ST) 为低电平时，Y才能输出被选数据。
91 | 74LS174 | 六D触发器 | 触发器 | 16 | pin 1 （清零） 一个低逻辑电位送至这个脚位时会重置定时器和使输出回到一个低电位。 Pin 2 （输出） 1D对应输出1Q。输出高电平电压 2.7V；输出低电平电压 0.5V。 pin 3 (输入） 输入端1D。输入高电平电压 2.0V ；输入低电平电压 0.8V。 pin 4 （输入） 输入端2D。输入高电平电压 2.0V ；输入低电平电压 0.8V。 pin 5 （输出） 2D对应输出2Q。输出高电平电压 2.7V；输出低电平电压 0.5V。 pin 6 （输入） 输入端2D。输入高电平电压 2.0V ；输入低电平电压 0.8V。 pin 7 （输出） 3D对应输出3Q。输出高电平电压 2.7V；输出低电平电压 0.5V。 pin 8 （接地） 地线(或共同接地) ，通常被连接到电路共同接地。 pin 9 （时钟） 时钟输入端。fCK是时钟频率，最大值是30MHZ。 pin 10 （输出） 4D对应输出4Q。输出高电平电压 2.7V；输出低电平电压 0.5V。 pin 11 （输入） 输入端4D。输入高电平电压 2.0V ；输入低电平电压 0.8V。 pin 12 （输出） 4D对应输出4Q。输出高电平电压 2.7V；输出低电平电压 0.5V。 pin 13 （输入） 输入端5D。输入高电平电压 2.0V ；输入低电平电压 0.8V。 pin 14 （输入） 输入端6D。输入高电平电压 2.0V ；输入低电平电压 0.8V。 pin 15 （输出） 6D对应输出6Q。输出高电平电压 2.7V；输出低电平电压 0.5V。 pin 16 (Vcc) Vcc是电源电压供应，电压范围是+4.75V（最小值）到+5.25V（最大值） | 74LS174是单向正沿触发的六 D 触发器，有公用的时钟和公用的清零。在时钟脉冲正跃变的沿上，满足建立时间的D 输入信息可传至Q 输出。时钟的触发产生于特定的电压电平上，同脉冲的正跃变时间无直接关系。不管时钟输入的电平是高或是低，D 输入信号不影响输出。电路同其它TTL 和DTL 完全相容。
92 | SN74LS348 | 8线-3线优先编码器 | 编码器 | 16 | Pin 1(输入）-I4 Pin 2(输入）-I5 Pin 3(输入）-I6 Pin 4(输入）-I7 Pin 5(三端允许控制端)-IE Pin 6(输出) -A2 Pin 7(输出) -A1 Pin 8(接地) -GND Pin 9(输出) -AO Pin 10(输入）-I0 Pin 11(输入）-I1 Pin 12(输入）-I2 Pin 13(输入）-I3 Pin 14(扩展输出）-GS Pin 15（输出选通端）-OE Pin 16（Vcc）-电源 | SN74LS348芯片是对输入进行优先解码，以确保只编码最高级的数据行。LS348电路将8条数据线编码为3行(4 - 2 - 2)二进制(八进制)。提供了级联电路(允许输入EI和启用输出EO)允许八进制扩展。输出A0、A1和A2是用三态逻辑实现的，可以轻松扩展到64行，无需外部电路。看到典型的应用程序数据。
93 | 74LS113 | 双J-K触发器 | 触发器 | 14 | pin 1 （时钟） 时钟输入端1CLK。下降沿有效。 Pin 2 （输入） 输入端1K。 pin 3 (输入） 输入端1J。 pin 4 （预置） 预置端1PRE反。低电平有效。pin 5 （输出） 输出端1Q。 pin 6 （输出） 输出端1Q的反相输出1Q反。 pin 7 （接地） 地线，共同接地。 pin 8 （输出） 输出端2Q的反相输出2Q反。 pin 9 （输出） 输出端2Q。 pin 10 （预置） 预置端2PRE反。低电平有效。 pin 11 (输入） 输入端2J。 pin 12 （输入） 输入端1K。 pin 13 （时钟） 时钟输入端2CLK。下降沿有效。pin 14 （Vcc） Vcc是电源电压供应，电压范围是+4.75V（最小值）到+5.25V（最大值）。 | 具有双J-K触发器功能的芯片
94 | 74LS259D | 8位可寻址锁存器 | 锁存器 | 16 | Pin 1-3 地址输入端 Pin 4—7并行锁存输出 Pin 8 接地 Pin 9—12并行锁存输出 Pin 13数据输入 Pin 14使能输入端（低电平） Pin15 清零端（低电平） Pin 16 加入电源电压 | 这是一个能够在八个可寻址锁存器存储单行数据的多功能设备，是1 - 8解码器和高电平输出信号分离器。这个设备结合活性低共同明确复位锁存器，以及一个低电平使能端。
95 | 74f373 | 八位透明D锁存器 | 锁存器 | 20 | pin1 使能输入端（低电平） pin2 5 6 9 12 15 16 19 输出 pin11 使能输入端（高电平） pin 3 4 7 8 13 14 17 18 输入数据 pin10 接地 (GND) pin20 电源电压（4.5—5.5v） | 这种8位锁存功能专为驱动高电容或相对低阻抗负载3态输出。他们特别适合实施缓冲寄存器，I / O端口，双向总线驱动程序和工作寄存器
96 | 74HC573 | 八D锁存器 | 锁存器 | 20 | 管脚1，3态输出使能输入（低电平）；管脚2，3，4，5，6，7，8，9，数据输入；管脚12，13，14，15，16，17，18，19，3态锁存输出；管脚11，锁存使能输入；管脚10，接地(0V)；管脚20，电源电压2-6V。 | 74HC573是拥有八路输出的透明锁存器，输出为三态门，是一种高性能硅栅CMOS器件。当使能（G）为高时，Q 输出将随数据（D）输入而变。当使能为低时，输出将锁存在已建立的数据电平上。输出控制不影响锁存器的内部工作，即老数据可以保持，甚至当输出被关闭时，新的数据也可以置入。这种电路可以驱动大电容或低阻抗负载，可以直接与系统总线接口并驱动总线，而不需要外接口。特别适用于缓冲寄存器，I/O 通道，双向总线驱动器和工作寄存器。
97 | 74LS573 | 八D锁存器 | 锁存器 | 20 | 管脚1，3态输出使能输入（低电平）；管脚2，3，4，5，6，7，8，9，数据输入；管脚12，13，14，15，16，17，18，19，3态锁存输出；管脚11，锁存使能输入（高电平有效）；管脚10，接地(0V)；管脚20，电源电压5V。 | 74LS573是拥有八路输出的透明锁存器，输出为三态门，是一种TTL器件。当使能（G）为高时，Q 输出将随数据（D）输入而变。当使能为低时，输出将锁存在已建立的数据电平上。输出控制不影响锁存器的内部工作，即老数据可以保持，甚至当输出被关闭时，新的数据也可以置入。这种电路可以驱动大电容或低阻抗负载，可以直接与系统总线接口并驱动总线，而不需要外接口。特别适用于缓冲寄存器，I/O 通道，双向总线驱动器和工作寄存器。
98 | SN74LS283 | 4位二进制全加器 | 加法器 | 16 | Pin1-Σ2 Pin2-B2 Pin3-A2 Pin4-Σ1 Pin5-A1 Pin6-B1 Pin7-C0，低位向本位的进位 Pin8-GND，共同接地，通常被连接到电路共同接地 Pin9-C4，向高位的进位 Pin10-Σ4 Pin11-B4 Pin12-A4 Pin13-Σ3 Pin14-A3 Pin15-B3 Pin16-Vcc, 正电源电压端，供应电压的范围是+4.75伏特(最小值)至+5.25伏特(最大值)。 Pin5、pin3、pin14、pin12(A1-A4) -加数A的四位输入管脚 Pin6、pin2、pin15、pin11(B1-B4) -加数B的四位输入管脚 Pin4、pin1、pin13、pin10(Σ1–Σ4) -sum outputs,加法器本位和。 | SN74LS283是属于SN74系列的加法器的其中的一种型号，可以实现两个4位二进制数A、B的加法功能，并具备进位能力，可以进行连接拓展。逻辑式如下：C0 + (A1 + B1) + 2(A2 + B2) + 4(A3 + B3) + 8(A4 + B4) = Σ1 + 2 Σ2 + 4 Σ3 + 8 Σ4 + 16C4。由于二进制加法功能的对称性，LS283可用于高电平有效（正逻辑）和低电平有效（负逻辑）。注意：使用高电平输入有效时进位输入不能打开，当没有进位时，必须保持低电平。
99 | SN74LS83A | 4位二进制全加器 | 加法器 | 16 | Pin1-A4 Pin2-Σ3 Pin3-A3 Pin4-B3 Pin5-Vcc, 正电源电压端。供应电压的范围是+4.75伏特(最小值)至+5.25伏特(最大值)。 Pin6-Σ2 Pin7-B2 Pin8-A2 Pin9-Σ1 Pin10-A1 Pin11-B1 Pin12-GND，共同接地，通常被连接到电路共同接地 Pin13-C0，低位向本位的进位 Pin14-C4，向高位的进位 Pin15-Σ4 Pin16-B4 pin10、pin8、pin3、pin1-(A1-A4)加数A的四位输入管脚 pin11、pin7、pin4、pin16-(B1-B4)加数B的四位输入管脚 pin9、pin6、pin3、pin15-(Σ1–Σ4) sum outputs,加法器本位和。 | SN74LS83A是属于SN74系列的加法器的其中的一种型号，可以实现两个4位二进制数A、B的加法功能，并具备进位能力，可以进行连接拓展。逻辑式如下：C0 + (A1 + B1) + 2(A2 + B2) + 4(A3 + B3) + 8(A4 + B4) = Σ1 + 2 Σ2 + 4 Σ3 + 8 Σ4 + 16C4。由于二进制加法功能的对称性，LS83A可用于高电平有效（正逻辑）和低电平有效（负逻辑）。注意：使用高电平输入有效时进位输入不能打开，当没有进位时，必须保持低电平。
100 | 74HC573 | 八D锁存器 | 锁存器 | 20 | 管脚1：3态输出使能输入（低电平）； 管脚2，3，4，5，6，7，8，9：数据输入； 管脚12，13，14，15，16，17，18，19：3态锁存输出； 管脚11：锁存使能输入； 管脚10：接地(0V)； 管脚20：电源电压2-6V。 | 74HC573是拥有八路输出的透明锁存器，输出为三态门，是一种高性能硅栅CMOS器件。当使能（G）为高时，Q 输出将随数据（D）输入而变。当使能为低时，输出将锁存在已建立的数据电平上。输出控制不影响锁存器的内部工作，即老数据可以保持，甚至当输出被关闭时，新的数据也可以置入。这种电路可以驱动大电容或低阻抗负载，可以直接与系统总线接口并驱动总线，而不需要外接口。特别适用于缓冲寄存器，I/O 通道，双向总线驱动器和工作寄存器。
101 | 74LS573 | 八D锁存器 | 锁存器 | 20 | 管脚1：3态输出使能输入（低电平）； 管脚2，3，4，5，6，7，8，9：数据输入； 管脚12，13，14，15，16，17，18，19：3态锁存输出； 管脚11：锁存使能输入（高电平有效）； 管脚10：接地(0V)； 管脚20：电源电压5V。 | 74LS573是拥有八路输出的透明锁存器，输出为三态门，是一种TTL器件。当使能（G）为高时，Q 输出将随数据（D）输入而变。当使能为低时，输出将锁存在已建立的数据电平上。输出控制不影响锁存器的内部工作，即老数据可以保持，甚至当输出被关闭时，新的数据也可以置入。这种电路可以驱动大电容或低阻抗负载，可以直接与系统总线接口并驱动总线，而不需要外接口。特别适用于缓冲寄存器，I/O 通道，双向总线驱动器和工作寄存器。
102 | 74ls157 | 四2选1数据选择器 | 数据选择器 | 16 | Pin1(A) 地址输入端 Pin2(1D0) 数据输入端 Pin3(1D1) 数据输入端 Pin4(1Y) 数据输出端 Pin5(2D0) 数据输入端 Pin6(2D1) 数据输入端 Pin7(2Y) 数据输出端 Pin8（GND） 地 Pin9(3Y) 数据输出端 Pin10(3D1) 数据输入端 Pin11(3D0) 数据输入端 Pin12(4Y) 数据输出端 Pin13(4D1) 数据输入端 Pin14(4D0) 数据输入端 Pin15(G) 选通输入端（低电平有效） Pin16（Vcc）电源 | 74LS157数据选择端（s）为四组共用，供四组从各自的2个数据（A1、B1、A2、B2、A3、B3、A4、B4）中分别选取1个所需数据，只有在四组公用的选通端G为电平时才可选择数据。
103 | 74hc157 | 四2选1数据选择器（有公共选通输入端） | 数据选择器 | 16 | Pin1(S) 选择输入端 Pin2(A1) 数据输入端 Pin3(B1) 数据输入端 Pin4(Y1) 数据输出端 Pin5(A2) 数据输入端 Pin6(b2) 数据输入端 Pin7(Y2) 数据输出端 Pin8（GND） 地 Pin9(Y3) 数据输出端 Pin10(B3) 数据输入端 Pin11(A3) 数据输入端 Pin12(Y4) 数据输出端 Pin13(B4) 数据输入端 Pin14(A4) 数据输入端 Pin15(G) 选通输入端（低电平有效） Pin16（Vcc）电源 | 74HC157内含四个2选1数据选择器，每个数据选择器有两个数据输入（D0～D1)和一个数据输出（Y），地址输入（A）和选通输入（NOT（ST)）为四个数据选择器共用。A的状态可以确定D0、D1中的一个数据被选中，并在Y输出。只有当NOT（ST) 为低电平时，Y才能输出被选数据。
104 | SN74LS261 | 2x4位并行二进制乘法器 | 乘法器 | 16 | pin1:(B3)被乘输入端。 Pin2:(B4):被乘输入端。Pin3:(E)锁存控制端。 Pin4:(M2)乘数输入端pin5:(Q4)部分积输出端。pin6:Q3)部分积输出端pin7:(Q2)部分积输出端。pin8:(GND)接地端。 pin9:（Q1）部分积输出端。pin10:(Q0）部分积输出端pin11:(M0）乘数输入端。pin12:(M1）乘数输入端pin13:(B0)被乘输入端。pin14:(B1)被乘输入端pin15:(B2)被乘输入端。pin16:(Vcc）被乘输入端 | SN74LS261为2x4位并行二进制乘法器，该器件以补码形式执行两位一乘操作，输出部分积以反码表示。
105 | SN74LS274 | 4x4位并行二进制乘法器 | 乘法器 | 20 | pin1:(A0)乘数输入端。pin2:(A1)乘数输入端pin3:(A2)乘数输入端。pin4:(A3)乘数输入端pin5:(B0)被乘输入端。pin6:(F0)乘积输出端pin7:(F1）乘积输出端。pin8:(F2)乘积输出端pin9:(F3)乘积输出端。pin10:(GND)接地端pin11:(F4)乘积输出端。pin12:(F5)乘积输出端pin13:(F6)乘积输出端。pin14:(F7)乘积输出端pin15:(/EN1)三态允许控制端（低电平有效）pin16:(/EN2)三态允许控制端（低电平有效）pin17:(B1)被乘输入端。pin18:(B2)被乘输入端pin19:(B3)被乘输入端。pin20:(Vcc)电压输入端 | SN74LS274为4位x4位并行二进制乘法器，该器件可提供8位的乘积。当三态允许端/EN1,/EN2中的一个为高电平时输出端F0~F7为高阻态。
106 | SN74LS279 | 四/R-/S锁存器 | 锁存器 | 16 | pin1:/1R复出端 pin2：/1S1置位端(低电平有效） pin3：/1S2置位端(低电平有效） pin4：1Q输出端 pin5：/2R复出端 pin6：/2S置位端(低电平有效） pin7：2Q输出端 pin8：GND地 pin9：3Q输出端 pin10：/3R复出端 pin11：/3S1置位端(低电平有效） pin12：/3S2置位端(低电平有效） pin13：4Q输出端 pin14：/4R复出端 pin15：/4S置位端(低电平有效） pin16：Vcc电源 | 四个锁存器中有两个具有置位端（SA，SB）。 当S为低电平、R为高电平时，输出端（Q）为高电平。当S为高电平、R为低电平时,Q为低电平。 当S和R均为高电平时，Q被锁在已建立的电平。当S和R均为低电平时，Q为稳定的高电平状态。 对SA和SB，S的低电平表示只要有一个为低电平，S的高电平表示SA和SB均为高电平。 封装：采用DIP－16封装。
107 | SN74HCT533 | 八D锁存器 | 锁存器 | 20 | pin1:输出允许控制端（低电平有效） pin2：1Q（not）数据输出端 pin3：1D数据输入端 pin4：2D数据输入端 pin5：2Q（not）数据输出端 pin6：3Q（not）数据输出端 pin7：3D数据输入端 pin8：4D数据输入端 pin9：4Q（not）数据输出端 pin10：GND地 pin11：锁存器允许控制端 pin12：5Q（not）数据输出端 pin13：5D数据输入端 pin14：6D数据输入端 pin15：6Q（not）数据输出端 pin16：7Q（not）数据输出端 pin17：7D数据输入端 pin18：8D数据输入端 pin19：8Q（not）数据输出端 pin20：Vcc电源 | HCT533内含八个具有三态输出的透明D锁存器。EN(not)和LE为八个锁存器共用。 当EN（not）接高电平时，Q（not）为高阻态，但锁存器的内部运算不受影响。 当LE接高电平时，Q(not)为D的补码。当LE接低电平时，Q(not)被锁存在已建立于D输入的反相电平。
108 | 74ls151 | 8选1数据选择器 | 数据选择器 | 16 | pin（1～4 12～15）（数据输入端D0-D7）：输入8个数据 pin（5～6）（互补输出端Y W）：pin5(Y)输出原码，pin6(W)输出反码 pin7（选通输入端STROBE）：低电平有效,即只有在选通端为低电平时才能选择数据 pin8（接地GND）：地线，通常被连接到电路共同接地 pin（9～11）（选择控制端ABC）：输入地址 pin16（信号源电压Vcc） | 74ls151是常用的8选1数据选择器(互补输出)，常用在各种数字电路和单片机系统的显示系统中。
109 | 74ls150 | 16选1数据选择器 | 数据选择器 | 24 | pin（11 13～15）（数据选择端ABCD） pin（1～8 16～24）（数据输入端E0-E15）：输入16个数据 pin9（选通输入端STROBE）：低电平有效,即只有在选通端为低电平时才能选择数据 pin10（反码数据输出端W） pin12（接地GND）：地线，通常被连接到电路共同接地 pin24（信号源电压输入端Vcc） | 74ls150 为反码输出的 16 选 1 数据选择器，具有选通输入端。数据选择端（ABCD）按二进制译码，从16个数据中选取1个所需的数据。只有在选通端STROBE为低电平时，才可选择数据。输出端为反码数据。
Y=
Y=(𝐴𝐵+𝐶𝐷𝐸+𝐹𝐺𝐻+𝐼𝐽) ̅